## 22-301-0
Item | Quantity | Reference | Part
1 | 1 | BZ1 | KPEG242
2 | 1 | C1 | 220nF
3 | 26 | C2,C3,C4,C5,C6,C7,C38,C41,C42,C43,C44,C45,C46,C47,C48,C78,C79,C81,C82,C83,C84,C109,C111,C112,C113,C114 | 33nF
4 | 59 | C8,C9,C10,C11,C12,C13,C14,C15,C16,C17,C18,C19,C20,C24,C25,C29,C30,C31,C32,C33,C34,C35,C36,C37,C39,C40,C49,C50,C51,C52,C53,C55,C56,C59,C63,C68,C73,C77,C80,C85,C87,C88,C89,C90,C91,C93,C94,C97,C98,C99,C100,C101,C102,C103,C104,C105,C107,C108,C110 | 100nF
5 | 6 | C21,C22,C23,C26,C27,C28 | 68pF
6 | 8 | C54,C60,C61,C69,C70,C71,C72,C92 | 4u7
7 | 2 | C57,C58 | 33uF
8 | 5 | C62,C64,C65,C74,C75 | 2u2F
9 | 1 | C66 | 2n7F
10 | 1 | C67 | 47pF
11 | 1 | C76 | 470pF
12 | 1 | C86 | 10uF
13 | 2 | C95,C96 | 22pF
14 | 1 | C106 | 3u3F
15 | 19 | DL1,DL2,DL3,DL4,DL5,DL6,DL7,DL8,DL9,DL10,DL15,DL16,DL17,DL18,DL19,DL21,DL22,DL23,DL26 | GIALLO
16 | 6 | DL11,DL12,DL13,DL14,DL24,DL25 | VERDE
17 | 1 | DL20 | BLU
18 | 2 | D1,D3 | BAS16H
19 | 3 | D2,D7,D8 | SS28
20 | 4 | D4,D11,D12,D15 | MBRA340T3G
21 | 5 | D5,D6,D13,D14,D16 | 1N4148WT
22 | 1 | D9 | BZT52H-20V
23 | 1 | D10 | VS-MBR6045WT-N3
24 | 2 | FR1,FR2 | 500mA
25 | 2 | FR3,FR4 | 300mA
26 | 6 | F1,F2,F3,F4,F5,F6 | FORO_HEART
27 | 1 | J1 | MOLEX 39-29-9089
28 | 1 | J2 | MOLEX 39-29-9123
29 | 1 | J3 | MOLEX 39-29-9163
30 | 1 | J4 | MOLEX 39-29-9069
31 | 1 | J5 | MOLEX 39-29-9249
32 | 1 | J6 | DF11-10DP-2DSA
33 | 1 | J7 | 39-29-3026
34 | 1 | J8 | 9-338069-0
35 | 2 | J9,J10 | 98414-G06-10LF
36 | 1 | J11 | 90130-1208
37 | 1 | J12 | 61200621621
38 | 1 | J13 | 2 PIN P.2.54
39 | 2 | L1,L4 | DLW32SH101XF2L
40 | 22 | L2,L3,L5,L6,L7,L8,L9,L10,L11,L12,L13,L14,L20,L21,L22,L23,L25,L26,L27,L28,L29,L30 | BLM18BD102
41 | 4 | L15,L16,L24,L31 | DLW5BTM102SQ2L
42 | 1 | L17 | 22uH
43 | 2 | L18,L19 | 8.2uH
44 | 1 | N3 | JNT2
45 | 3 | Q1,Q3,Q11 | ZXMS6004FFTA
46 | 4 | Q2,Q4,Q9,Q10 | 2N7002L
47 | 4 | Q5,Q6,Q7,Q8 | PSMN3R0-60PS
48 | 1 | RAD1 | AAVID 529801B02500G
49 | 2 | RAD2,RAD3 | AAVID 577002B00000
50 | 1 | RL1 | T9AS1D12-24
51 | 19 | R1,R10,R14,R81,R82,R83,R86,R87,R101,R105,R108,R111,R124,R146,R154,R168,R169,R170,R171 | 1K
52 | 26 | R2,R3,R6,R9,R11,R13,R15,R17,R19,R21,R39,R40,R41,R42,R43,R44,R45,R46,R50,R51,R52,R53,R63,R64,R126,R135 | 330R
53 | 38 | R4,R5,R7,R8,R12,R16,R18,R20,R22,R47,R48,R49,R54,R67,R68,R72,R74,R80,R95,R96,R103,R107,R109,R113,R114,R117,R118,R120,R123,R130,R132,R139,R142,R145,R153,R162,R163,R166 | 680R
54 | 13 | R23,R24,R77,R84,R85,R97,R125,R148,R157,R160,R161,R165,R172 | 10K
55 | 2 | R25,R32 | 33R
56 | 2 | R26,R33 | 120R
57 | 7 | R27,R28,R31,R34,R35,R38,R127 | 470R
58 | 4 | R29,R30,R36,R37 | 60R
59 | 6 | R55,R56,R57,R58,R59,R60 | 2K
60 | 14 | R61,R62,R69,R70,R100,R104,R112,R119,R136,R149,R151,R158,R159,R164 | 3K3
61 | 18 | R65,R66,R71,R73,R75,R76,R78,R79,R90,R102,R106,R115,R116,R121,R122,R128,R129,R167 | 2K2
62 | 2 | R88,R98 | 5K7
63 | 6 | R89,R131,R144,R147,R150,R155 | 100K
64 | 1 | R91 | 68K
65 | 1 | R92 | 30K9
66 | 1 | R93 | 140K
67 | 1 | R94 | 10K2
68 | 1 | R99 | 95K3
69 | 1 | R110 | 0R
70 | 2 | R133,R140 | 2R-25W
71 | 2 | R134,R141 | 12K
72 | 1 | R137 | 6K8
73 | 2 | R138,R143 | 4K7
74 | 1 | R152 | 18K
75 | 1 | R156 | 150K
76 | 11 | TP1,TP2,TP3,TP4,TP5,TP6,TP7,TP8,TP9,TP10,TP11 | T POINT R
77 | 40 | TVS1,TVS2,TVS3,TVS4,TVS5,TVS6,TVS18,TVS38,TVS39,TVS41,TVS43,TVS44,TVS45,TVS46,TVS47,TVS48,TVS49,TVS50,TVS51,TVS52,TVS53,TVS54,TVS55,TVS56,TVS57,TVS58,TVS59,TVS60,TVS61,TVS62,TVS63,TVS64,TVS65,TVS66,TVS67,TVS68,TVS69,TVS70,TVS71,TVS72 | SMBJ30A
78 | 32 | TVS7,TVS8,TVS9,TVS10,TVS11,TVS12,TVS13,TVS14,TVS15,TVS16,TVS17,TVS19,TVS20,TVS21,TVS22,TVS23,TVS24,TVS25,TVS26,TVS27,TVS28,TVS29,TVS30,TVS31,TVS32,TVS33,TVS34,TVS35,TVS36,TVS37,TVS40,TVS42 | SMBJ5A
79 | 16 | U1,U6,U8,U36,U39,U45,U46,U48,U49,U56,U57,U61,U64,U65,U66,U67 | CPC1017N
80 | 35 | U2,U3,U4,U5,U7,U9,U10,U11,U15,U16,U17,U18,U19,U20,U21,U22,U23,U24,U25,U26,U27,U28,U29,U30,U31,U32,U33,U44,U47,U51,U52,U53,U54,U62,U63 | TLP185-GB
81 | 1 | U12 | SN74LVC1G00DRLR
82 | 2 | U13,U14 | TJA1050
83 | 5 | U34,U35,U42,U43,U50 | MC74VHC1GT32P5T5G
84 | 1 | U37 | TSR 0.5-2450
85 | 1 | U38 | TPS54540
86 | 1 | U40 | NCP1117ST
87 | 1 | U41 | MIC5205YM5
88 | 1 | U55 | SAME51J20A-A
89 | 2 | U58,U59 | LMP8640-T
90 | 1 | U60 | MC34161DG
91 | 1 | XT1 | 32.768 kHz