## 22-301-0
LISTA PARTI SCHEDA 22-301-0 | [5 empty] | DATA 2/2/2024
Pos. | Qtà | Rif | Descrizione | Value | PN Costruttore | PN Fornitore | Costruttore | Package | PcbFootprint | Note
1 | 1 | BZ1 | BUZZER 5V | KPEG242 | ABT-414-RC | F-1502726 | PRO SIGNAL | THT | BUZZER-P7.62-D13.4-NUM
2 | 1 | C1 | Cond.Multilayer X7R, 50V 0805 | 220nF | 08051C224K4T2A | MULTICOMP | AVX | SMD0805 | SMD0805-MET | 100V
3 | 6 | C2,C3,C4,C5,C6,C7 | MLCC - SMD/SMT 100V 0.033uF X7R 0603 10% | 33nF | C0603C333K1RACTU | MULTICOMP | KEMET | SMD0603 | SMD0603 | 100V
4 | 63 | C8,C9,C10,C11,C12,C13,C14,C15,C16,C17,C18,C19,C20,C30,C31,C32,C33,C34,C35,C36,C37,C39,C40,C49,C50,C51,C52,C53,C55,C56,C59,C63,C68,C73,C77,C80,C85,C87,C88,C89,C90,C91,C93,C94,C97,C98,C99,C100,C101,C102,C103,C104,C105,C107,C108,C110,C115,C116,C117,C118,C119,C120,C121 | MLCC - SMD/SMT 50V 0.1uF X7R 0603 10% | 100nF | C0603C104K5RACTU | M:80-C0603C104K5R | KEMET | SMD0603 | SMD0603 | 50V, X7R
5 | 3 | C21,C22,C23 | MLCC - SMD/SMT 50V 68pF COG (NP0) 0603 2% | 68pF | C0603C680G5GACTU | M:80-C0603C680G5G | KEMET | SMD0603 | SMD0603 | 100V
6 | 20 | C38,C41,C42,C43,C44,C45,C46,C47,C48,C78,C79,C81,C82,C83,C84,C109,C111,C112,C113,C114 | MLCC - SMD/SMT 50V 0.033uF X7R 0603 10% | 33nF | C0603C333K5RACTU | M: 80-C0603C333K5R | KEMET | SMD0603 | SMD0603 | 50V, X7R
7 | 7 | C54,C60,C61,C69,C70,C71,C72 | Cond.Elt.Tantalio 35V SIZE C | 4u7 | T491C475K035AT | R- 538-2537 | KEMET | TNT SIZE C | ETANT-C | 35V
8 | 2 | C57,C58 | Cond.Elt.allumnio 35V SIZE C | 33uF | EEEFT1V330AR | R-729-6267 | PANASONIC | ELT.ALL. SIZE C | ALLSIZEC | 35V, 360moHm, 240mA
9 | 4 | C62,C64,C74,C75 | Cond.Multilayer X7R, 50V 1210 | 2u2F | C1210C225K5RACTU | R-691-1246 | KEMET | SMD1210 | SMD1210 | 50V, X7R
10 | 1 | C65 | Cond.Multilayer X7R, 50V 1210 | 2u2F | C1210C225K5RACTU | R-691-1246 | KEMET | SMD1210 | SMD1210 | C0603C104K5RACTU
11 | 1 | C66 | Cond.Multilayer X7R, 50V 0603 | 2n7F | C0603C272K5RACTU | MULTICOMP |  | SMD0603 | SMD0603 | 50V
12 | 1 | C67 | MLCC - SMD/SMT 50V 47pF COG 0603 5% | 47pF | C0603C470J5GACTU | MULTICOMP |  | SMD0603 | SMD0603 | 50V
13 | 1 | C76 | MLCC - SMD/SMT 50V 470pF COG(NP0) 0603 5% | 470pF | C0603C471K5RACTU | MULTICOMP | KEMET | SMD0603 | SMD0603 | 100V
14 | 1 | C86 | MLCC X7R, 10V 0805 | 10uF | C0805C106K8RACTU | KEMET | KEMET | SMD0805 | SMD0805-MET | 10V, X7R
15 | 1 | C92 | MLCC X7R, 10V 1206 | 4u7 | VARI | VARI | KEMET | SMD1206 | SMD1206 | 10V, X7R
16 | 2 | C95,C96 | MLCC - SMD/SMT 10V 22pF COG (NP0) 0603 10% | 22pF | C0603C220K8GACTU | M: 80-C0603C220K8GACTU | KEMET | SMD0603 | SMD0603 | 10V, X7R
17 | 1 | C106 | Cond Alluminio Elt, 35V SIZE B | 3u3F | T491B105K035AT | R-708-5884 | PANASONIC | ALSIZEB | ALLSIZEB | 35V
18 | 19 | DL1,DL2,DL3,DL4,DL5,DL6,DL7,DL8,DL9,DL10,DL15,DL16,DL17,DL18,DL19,DL21,DL22,DL23,DL26 | Diodo led smd 0805 | GIALLO | KP-2012YD | F-2449812 | KINGBRIGHT | SMD0805 | LED0805-MET-12
19 | 6 | DL11,DL12,DL13,DL14,DL24,DL25 | Diodo led smd 0805 | VERDE | KP-2012SGD | F-2449804 | KINGBRIGHT | SMD0805 | LED0805-MET-12
20 | 1 | DL20 | Diodo led smd 0805 | BLU | KP-2012PBC | F-8529884 | KINGBRIGHT | SMD0805 | LED0805-MET-12
21 | 2 | D1,D3 | High-speed switching diodes | BAS16H | BAS16H | F-1907598 | NEXPERIA | SOD123F | SOD123F/1-2 | 200mA
22 | 3 | D2,D7,D8 | Diodo Schottky | SS28 | SS28 | R-808-0436 | ON | SMB | SMB-12 | 50A pk
23 | 4 | D4,D11,D12,D15 | Diodo Schottky | MBRA340T3G | MBRA340T3G | R-688-0502 | ON | SMA | SMA-12 | 3A
24 | 5 | D5,D6,D13,D14,D16 | Fast-speed switching diodes | 1N4148WT | 1N4148WT | F-2453270 | ON | SOD523F | SOD523F1-2 | 300mA
25 | 1 | D9 | Diodo Zener 20V | BZT52H-20V | BZT52H-B20,115 | F-2069423 | NEXPERIA | SOD123F | SOD123F/2-1 | 20V
26 | 1 | D10 | doppio Diodo Schottky | VS-MBR6045WT-N3 | VS-MBR6045WT-N3 | F-2860181 | VISHAY | TO-247AC | TO247DD-NUMERATO | MONTARE CON DISSIPATORE AAVID 529801B02500G
27 | 2 | FR1,FR2 | Ripristinabile, 0.5A, Ttr=1s, Itr=1A | 500mA | SMD050F-2. | M-650-SMD050F-2 | LittleFuse | SMD050F-2. | SMD050F_TYCO
28 | 2 | FR3,FR4 | Ripristinabile, 0.3A, Ttr=1s, Itr=1A | 300mA | SMD030F-2 | M-650-SMD030F-2 | LittleFuse | SMD030F | SMD030F_TYCO
29 | 6 | F1,F2,F3,F4,F5,F6 |  | FORO_HEART |  |  |  |  | MH3.5-CORONA_7
30 | 1 | J1 | Connettore MINIFIT 2 x 4 P.4.2 | MOLEX 39-29-9089 | 39-29-9089 | D-WM7244-ND | MOLEX | THT | 39299083-MOLEX
31 | 2 | J2,J3 | Connettore ULTRAFIT 2 x 8 P.4.5 | MOLEX 172298-8116 | 172298-8116 |  | MOLEX | THT | 1722981116-MOLEX
32 | 1 | J4 | Connettore MINIFIT 2 x 3 P.4.2 | MOLEX 39-29-9069 | 39-29-9069 | D-WM4036-ND | MOLEX | THT | 39299063-MOLEX
33 | 1 | J5 | Connettore ULTRAFIT 2 x 4 P.3.5 | MOLEX 172298-1108 | 172298-1108 | D-WM11582-ND | MOLEX | THT | 1722981108-MOLEX
34 | 1 | J8 | Connettore Recptable 2X10 SMD P.2.54 | 9-338069-0 | 9-338069-0 TE | D-A99427TR-ND | TYCO | SMD | TYCO-9-338069-0
35 | 2 | J9,J10 | CONN.HEADER 2X5 DRITTO P2 | 98414-G06-10LF | 98414-G06-10LF | D-609-2580-ND | FCI | THT | FCI-98414-G-06-10 | PASSO 2MM
36 | 1 | J11 | TTerminali e capicorda 2.54MM CGRIDIII HDR 8P V DR SHRD AU-E | 90130-1208 | 90130-1208 | M: 538-90130-1208 | MOLEX | THT | 901301208-MOLEX | P2.54
37 | 1 | J12 | Header boxed IDC dritto 2 X 3 P.2.54 | 61200621621 | 61200621621 | F-2356251 | WURTH | THT | 61200621621-WE
38 | 1 | J13 | Header dritto 2 PIN P.2.54 | 2 PIN P.2.54 | 952-2262 | D-952-2262-ND | HARWIN | THT | 2SIP100-NEUTRO
39 | 1 | J15 | Header diritto, posizioni 4x2, passo 2.54 | HEADER 4x2 |  |  |  |  | 2X4-SIP100
40 | 2 | L1,L4 | Filtro Modo Comune x CAN BUS | DLW32SH101XF2L | DLW32SH101XF2L | D-490-DLW32SH101XF2LTR-ND | MURATA | DLW32SH101XF2L | DLW32S_MURATA | 115mA
41 | 18 | L7,L8,L9,L10,L11,L12,L13,L14,L20,L21,L22,L23,L25,L26,L27,L28,L29,L30 | Ferrite Bead | BLM18BD102 | BLM18BD102SN1D | R-724-1318 | MURATA | SMD0603 | SMD0603 | 200mA, 1K@100MHz
42 | 4 | L15,L16,L24,L31 | Common mode coil | DLW5BTM102SQ2L | DLW5BTM102SQ2L | R-2470375 | MURATA | 5B | DLW5BT-MURATA
43 | 1 | L17 | Induttore schermato | 22uH | 7447773220 | R-185-7482 | WURTH | 7.3MMX74MM SMD | WE-PD-7345-WURTH | 1.8A SAT
44 | 2 | L18,L19 | Induttore 8.2uH | 8.2uH | SRR4528A-8R2Y | R-1765964 | BOURNS | 5X5MM SMD | SRR4528A-BOURNS | 2A, 70moHm, ferrite
45 | 3 | Q1,Q3,Q11 | MOSFET CANALE N | ZXMS6004FFTA | ZXMS6004FFTA | M-522-ZXMS6004FFTA | Diodes Incorporated | SOT23 | SOT23-123 | 60V VDS, 1.3A
46 | 4 | Q2,Q4,Q9,Q10 | MOSFET CANALE N | 2N7002L | 2N7002L | M: 512-2N7002L | ON | SOT23 | SOT23-123 | 60V VDS, 115mA, Vth=1.8
47 | 2 | Q5,Q7 | MOSFET CANALE N | PSMN3R0-60PS | PSMN3R0-60PS | RS: 798-2946 | NXP | TO220 | TO220-123-IS | MONTARE DISSIPATORE AAVID 577002b00000
48 | 2 | Q6,Q8 | MOSFET CANALE N | PSMN3R0-60PS | PSMN3R0-60PS | RS: 798-2946 | NXP | TO220 | TO220H-NUM+RAME20X20 | TAB 20x20mm su DRAIN
49 | 1 | RAD1 | Dissipatore Alluminio x D20 | AAVID 529801B02500G | 529801B02500G | F-1363699 | AAVID | THT | 529801B02500G-AAVID
50 | 2 | RAD2,RAD3 | Dissipatore Alluminio x Q8/Q9 | AAVID 577002B00000G | 577002B00000 | F-2822614 | AAVID | THT | 577002B00000G-AAVID
51 | 1 | RL1 | Rele' SPST 24V, 30A | T9AS1D12-24 | T9AS1D12-24 | F-2103595 | TE | THT | T9AS1-TE
52 | 19 | R1,R10,R14,R81,R82,R83,R86,R87,R101,R105,R108,R111,R124,R146,R154,R168,R169,R170,R171 | Resistore thick film 1/8W 1% 0603 | 1K | VARI | MULTICOMP | VARI | SMD0603 | SMD0603
53 | 21 | R2,R3,R5,R6,R9,R11,R13,R15,R17,R19,R21,R39,R41,R42,R44,R45,R50,R51,R53,R63,R64 | Resistore thick film 1/4W 1% 0603 | 330R | VARI | MULTICOMP | VARI | SMD1206 | SMD1206
54 | 35 | R4,R7,R8,R12,R16,R18,R20,R22,R47,R48,R49,R54,R67,R68,R72,R74,R80,R95,R96,R103,R107,R109,R113,R114,R117,R118,R120,R123,R130,R132,R145,R153,R162,R163,R166 | Resistore thick film 1/8W 1% 0603 | 680R | VARI | MULTICOMP | VARI | SMD0603 | SMD0603
55 | 11 | R23,R24,R77,R84,R85,R97,R125,R160,R161,R165,R172 | Resistore thick film 1/8W 1% 0603 | 10K | VARI | MULTICOMP | VARI | SMD0603 | SMD0603
56 | 1 | R25 | Resistore thick film 1/8W 1% 0603 | 33R | VARI | MULTICOMP | VARI | SMD0603 | SMD0603
57 | 1 | R26 | Resistore thick film 1/8W 1% 0603 | 120R | VARI | MULTICOMP | VARI | SMD0603 | SMD0603
58 | 3 | R27,R28,R31 | Resistore thick film 1/8W 1% 0603 | 470R | VARI | MULTICOMP | VARI | SMD0603 | SMD0603
59 | 2 | R29,R30 | Resistore thick film 1/8W 1% 0603 | 60R | VARI | MULTICOMP | VARI | SMD0603 | SMD0603
60 | 5 | R40,R43,R46,R52,R126 | Resistore thick film 1/8W 1% 0603 | 330R | VARI | MULTICOMP | VARI | SMD0603 | SMD0603
61 | 6 | R55,R56,R57,R58,R59,R60 | Resistore thick film 1/8W 1% 0603 | 2K | VARI | MULTICOMP | VARI | SMD0603 | SMD0603
62 | 9 | R61,R62,R69,R70,R100,R104,R112,R119,R164 | Resistore thick film 1/8W 1% 0603 | 3K3 | VARI | MULTICOMP | VARI | SMD0603 | SMD0603
63 | 17 | R65,R66,R71,R73,R75,R76,R78,R79,R102,R106,R115,R116,R121,R122,R128,R129,R167 | Resistore thick film 1/2W 1% 1206 | 2K2 | VARI | MULTICOMP | VARI | SMD1206 | SMD1206 | 1/4W 1%
64 | 2 | R88,R98 | Resistore thick film 1/8W 1% 0603 | 5K7 | VARI | MULTICOMP | VARI | SMD0603 | SMD0603
65 | 6 | R89,R131,R144,R147,R150,R155 | Resistore thick film 1/8W 1% 0603 | 100K | VARI | MULTICOMP | VARI | SMD0603 | SMD0603
66 | 1 | R90 | Resistore thick film 1/8W 1% 0603 | 2K2 | VARI | MULTICOMP | VARI | SMD0603 | SMD0603
67 | 1 | R91 | Resistore thick film 1/8W 1% 0603 | 68K | VARI | MULTICOMP | VARI | SMD0603 | SMD0603
68 | 1 | R92 | Resistore thick film 1/8W 1% 0603 | 30K9 | VARI | MULTICOMP | VARI | SMD0603 | SMD0603
69 | 1 | R93 | Resistore thick film 1/8W 1% 0603 | 140K | VARI | MULTICOMP | VARI | SMD0603 | SMD0603
70 | 1 | R94 | Resistore thick film 1/8W 1% 0603 | 10K2 | VARI | MULTICOMP | VARI | SMD0603 | SMD0603
71 | 1 | R99 | Resistore thick film 1/8W 1% 0603 | 95K3 | VARI | MULTICOMP | VARI | SMD0603 | SMD0603
72 | 1 | R110 | Resistore thick film 1/4W 1% 0805 | 0R | VARI | MULTICOMP | VARI | SMD0805 | SMD0805
73 | 1 | R127 | Resistore thick film 1/8W 1% 0805 | 470R | VARI | MULTICOMP | VARI | SMD0805 | SMD0805-MET | 1/8W 1%
74 | 1 | R133 | Resistenza di potenza Bourns | 2R-25W | PWR163S-25-2R00J | RS: 819-9962 | BOURNS | DPAK | PWR163-BOURNS+RAME20X20 | SALDARE SU 2x2 cm
75 | 2 | R134,R141 | Resistore thick film 1/8W 1% 0603 | 12K | VARI | MULTICOMP | VARI | SMD0603 | SMD0603
76 | 1 | R135 | Resistore thick film 1/2W 1% 1206 | 330R | VARI | MULTICOMP | VARI | SMD1206 | SMD1206 | 1/4W 1%
77 | 5 | R136,R149,R151,R158,R159 | Resistore thick film 1/8W 1% 0805 | 3K3 | VARI | MULTICOMP | VARI | SMD0805 | SMD0805-MET | 1/8W 1%
78 | 1 | R137 | Resistore thick film 1/8W 1% 0805 | 6K8 | VARI | MULTICOMP | VARI | SMD0805 | SMD0805-MET | 1/8W 1%
79 | 2 | R138,R143 | Resistore thick film 1/8W 1% 0805 | 4K7 | VARI | MULTICOMP | VARI | SMD0805 | SMD0805-MET | 1/8W 1%
80 | 2 | R139,R142 | Resistore thick film 1/2W 1% 1206 | 680R | VARI | MULTICOMP | VARI | SMD1206 | SMD1206 | 1/4W 1%
81 | 1 | R140 | Resistenza di potenza Bourns | 2R-25W | PWR163S-25-2R00J | RS: 819-9962 | BOURNS | DPAK | PWR163-BOURNS+RAME20X20 | SALDARE SU 2x2 cmm
82 | 2 | R148,R157 | Resistore thick film 1/8W 1% 0805 | 10K | VARI | MULTICOMP | VARI | SMD0805 | SMD0805-MET | 1/8W 1%
83 | 1 | R152 | Resistore thick film 1/8W 1% 0805 | 18K | VARI | MULTICOMP | VARI | SMD0805 | SMD0805-MET | 1/8W 1%
84 | 1 | R156 | Resistore thick film 1/8W 1% 0805 | 150K | VARI | MULTICOMP | VARI | SMD0805 | SMD0805-MET | 1/8W 1%
85 | 11 | TP1,TP2,TP3,TP4,TP5,TP6,TP7,TP8,TP9,TP10,TP11 | Torretta x Test Point foro pcb 1mm | T POINT R | 20-2137 | F-8731128 | TRUE | THT | TESTPOINT_1MM
86 | 40 | TVS1,TVS2,TVS3,TVS4,TVS5,TVS6,TVS18,TVS38,TVS39,TVS41,TVS43,TVS44,TVS45,TVS46,TVS47,TVS48,TVS49,TVS50,TVS51,TVS52,TVS53,TVS54,TVS55,TVS56,TVS57,TVS58,TVS59,TVS60,TVS61,TVS62,TVS63,TVS64,TVS65,TVS66,TVS67,TVS68,TVS69,TVS70,TVS71,TVS72 | Esd monodirezionale | SMBJ30A | SMBJ30A-E3/52 | F-9551042 | VISHAY | SMB | SMB-12 | 30V Nominal
87 | 28 | TVS7,TVS8,TVS9,TVS10,TVS11,TVS12,TVS13,TVS14,TVS15,TVS16,TVS17,TVS19,TVS20,TVS21,TVS22,TVS27,TVS28,TVS29,TVS30,TVS31,TVS32,TVS33,TVS34,TVS35,TVS36,TVS37,TVS40,TVS42 | Esd monodirezionale | SMBJ5A | SMBJ5.0A |  | VARI | SMB | SMB-12 | 5V Nominal
88 | 16 | U1,U6,U8,U36,U39,U45,U46,U48,U49,U56,U57,U61,U64,U65,U66,U67 | Rele' stato solido 60Vdc 0.1A | CPC1017N | CPC1017N | M-849-CPC1017N | CLARE | 4-PIN SOP | CPC1017N-CLARE
89 | 35 | U2,U3,U4,U5,U7,U9,U10,U11,U15,U16,U17,U18,U19,U20,U21,U22,U23,U24,U25,U26,U27,U28,U29,U30,U31,U32,U33,U44,U47,U51,U52,U53,U54,U62,U63 | Optoisolatore singolo | TCMT1103 | TCMT1103 | F-1328388 | VISHAY | HALF PITCH MINI-FLAT | SSOP4
90 | 1 | U12 | SINGLE NAND | SN74LVC1G00DRLR | SN74LVC1G00DRLR | M-595-SN74LVC1G00DRLR | TI | SOT-5X3-5 | SOT-5X3 | 1.8 to 5.5V
91 | 1 | U13 | CAN TRANSCEIVER | TJA1050T | TJA1050T | M-771-TJA1050T/CM,118 | NXP | SOIC-8 | SO8 | 5V
92 | 4 | U34,U35,U42,U43 | SINGLE OR | M74VHC1GT32DTT1G | M74VHC1GT32DTT1G | M-863-M74VHC1GT32DTT1G | ON | SOT-23-5L | SOT23-5L | 2 to 5.5V
93 | 1 | U37 | DC/DC 5V 500mA | TSR 0.5-2450 | TSR 0.5-2450 | R-817-9400 | TRACO POWER | THT | TSR-0.5-TRACO | MAX 36V INPUT
94 | 1 | U38 | CI Regolatore switching | TPS54540 | TSP54540DDA | F-2347008 | TI | HSOIC | HSOP8
95 | 1 | U40 | 3.3VDC LDO | NCP1117ST33T3G | NCP1117ST33T3G | M-863-NCP1117ST33T3G | ON | SOT223 | SOT223-1234 | 1.07V, vimax = 20V, Vi min=3.5V
96 | 1 | U41 | Low noise LDO regulator | MIC5205YM5 | MIC5205YBM5 | D-576-1262-1-ND | MICROCHIP | SOT-23-5L | SOT23-5L
97 | 1 | U50 | SINGLE OR | M74VHC1GT32DTT1G | MC74VHC1GT32P5T5GM74VHC1GT32DTT1G | M-863-M74VHC1GT32DTT1G | ON | SOT-23-5L | SOT23-5L | 2 to 5.5V
98 | 1 | U55 | 32bit ARM 4F 1MB Flash, 256K Ram, 2xCAN-FD | SAME51J20A-A | SAME51J20A-A |  | MICROCHIP | TQFP | QUAD.50M/64/WG12.00 | 1.7 to 3.6V
99 | 2 | U58,U59 | Amplificatore differenziale HS | LMP8640-T | LMP8640MKE-T/NOPB | RS-824-7083 | TI | SOT23-6L | SOT23-6L
100 | 1 | U60 | Circuito integrato | MC34161DG | MC34161DG | F-1652462 | ON | SOIC-8 | SO8
101 | 8 | VG1,VG2,VG3,VG4,VG5,VG6,VG8,VG9 |  | MASSA-VIRT |  |  |  |  | MVIRT-25MILS-N
102 | 1 | XT1 | Cristalli 32.768KHz, 12.5pF, ECX-16, +/-20 ppm, 1.6 x 1.0 x 0.5 mm, -40 +85 C, RoHS | 32.768 kHz | ECS-.327-12.5-16-TR3 | M-520-ECS.32712.516TR3 | ECS | 1.6 x 1.0 x 0.5 mm | ECX-16 | -